## Hoja1
ITEM | DESCRIPCIÓN | CODIGO | CANTIDAD | PRECIO UNITARIO | PRECIO
J4,J7 | TERM BLOCK HDR 4POS 90DEG 3.5MM | 691322110004 | 2 | 0.96 | 1.92
| TERM BLOCK PLUG 4POS STR 3.5MM | 691361100004 | 2 | 2.4 | 4.8
J5,J8 | TERM BLOCK HDR 3POS 90DEG 3.5MM | 691322110003 | 2 | 0.8 | 1.6
| TERM BLOCK PLUG 3POS STR 3.5MM | 691361100003 | 2 | 2.08 | 4.16
J2,J9 | TERM BLOCK HDR 5POS 90DEG 3.5MM | 691322110005 | 2 | 1.29 | 2.58
| TERM BLOCK PLUG 5POS STR 3.5MM | 691361100005 | 2 | 3.2 | 6.4
J0,J1,J3,J10 | TERM BLOCK HDR 2POS 90DEG 3.5MM | 691322110002 | 4 | 0.5 | 2
| TERM BLOCK PLUG 2POS STR 3.5MM | 691322100002 | 4 | 1.6 | 6.4
J6 | TERM BLOCK HDR 6POS 90DEG 3.5MM | 691322110006 | 1 | 1.44 | 1.44
| TERM BLOCK PLUG 6POS STR 3.5MM | 691361100006 | 1 | 4.15 | 4.15
J11, J13 | CONN RCPT 15POS 0.079 GOLD PCB | 25631501RP2 | 2 | 2.45 | 4.9
| CONN HEADER VERT 15POS 2MM | 26631501RP2 | 2 | 1.8 | 3.6
J12 | CONN RCPT 9POS 0.079 GOLD PCB | 25630901RP2 | 1 | 2.8 | 2.8
| CONN HEADER VERT 9POS 2MM | 26630901RP2 | 1 | 1.21 | 1.21
| SWITCH SLIDE SPDT 6A 120V | 1101M2S5CQE2 | 5 | 9.9 | 49.5
| SWITCH TACTILE SPST-NO 0.05A 24V | FSM4JRT | 5 | 0.18 | 0.9
U3 | DC DC CONVERTER 24-12V 15W | TEL 15-2412N | 1 | 33.38 | 33.38
| POT 1K OHM 1W CERMET LINEAR | 53AAA-B28-A10L | 5 | 12.85 | 64.25
UI0-UI4 | Optoisolator Transistor with Base Output 5300Vrms 1 Channel 6-DIP | H11AA1 | 10 | 1.15 | 11.5
UO0-UO4 | Optoisolator Triac Output 5000Vrms 1 Channel 6-DIP | MOC3021 | 10 | 0.61 | 6.1
UT0-UT4 | TRIAC 600V 6A TO220 | BTA06-600BRG | 10 | 1.36 | 13.6
QI0-QI4 | TRANS NPN 40V 0.2A TO-92 | 2N3904RM | 10 | 0.026 | 0.26
QO0-QO4 | TRANS NPN 30V 0.8A TO-18 | 2N2222 PBFREE | 10 | 1.82 | 18.2
CT0-CT4 | CAP CER 1000PF 250VAC X7R 1808 | SCDP502W102K4GV001E | 10 | 1.007 | 10.07
C1-C4 | CAP CER 2.2UF 25V X7R 1206 | CC1206JKX7R8BB225 | 10 | 0.208 | 2.08
C1-C4 | CAP CER 10UF 25V X7R 1206 | C1206X106J3RACTU | 10 | 0.8 | 8
R0 | RES SMD 100 OHM 5% 2/3W 1206 | ERJ-P08J101V | 20 | 0.063 | 1.26
RT | RES SMD 33 OHM 0.5% 2/3W 1206 | ERJ-P08D33R0V | 10 | 0.11 | 1.1
RO | RES SMD 330 OHM 5% 2/3W 1206 | ERJ-P08J331V | 10 | 0.063 | 0.63
RA | RES SMD 10 KOHM 1% 2/3W 1206 | ERJ-P08F1002V | 20 | 0.091 | 1.82
| DIODE STANDARD 75V 300MA DO35 | 1N4148 | 10 | 0.063 | 0.63
UI U2 | IC OPAMP GP 2 CIRCUIT 8DIP | LM358P | 10 | 0.135 | 1.35
| Arduino Ethernet Shield v2 | ARD-0090 | 1 | 28.4 | 28.4
| Arduino UNO REV3 | ARD-0032 | 1 | 23.95 | 23.95
| LED GREEN DIFF RECT 2MMX5MM T/H | WP113GDT | 20 | 0.128 | 2.56
|  |  |  | TOTAL | 327.5